## METRIC
Product Group : KB
Product Code | Size Usage Range |  | Max. Working Pressure | Deflated Plug Dimensions |  | Back Pressure | Approx. Weight
| Min. Diameter | Max. Diameter |  | Diameter | Total Lenght
| (mm) | (mm) | (bar) / (psi) | (mm) | (mm) | (bar) / (psi) | (kg)
KB2550 | 25 | 50 | 3.0 / 45 | 22 | 150 | 0.5 / 7.3 | 0.15
KB3570 | 35 | 70 | 3.0 / 45 | 33 | 175 | 0.5 / 7.3 | 0.2
KB50100 | 50 | 100 | 1.5 / 22 | 47 | 350 | 0.5 / 7.3 | 0.3
KB50100/2,5 | 50 | 100 | 2.5 / 36 | 47 | 350 | 1.0 / 15 | 0.3
KB70150 | 70 | 150 | 1.5 / 22 | 68 | 400 | 0.5 / 7.3 | 0.4
KB70150/2,5 | 70 | 150 | 2.5 / 36 | 68 | 400 | 1.0 / 15 | 0.5
KB100200 | 100 | 200 | 1.5 / 22 | 91 | 600 | 0.5 / 7.3 | 0.8
KB100200/2,5 | 100 | 200 | 2.5 / 36 | 91 | 600 | 1.0 / 15 | 0.8
KB150300 | 150 | 300 | 1.5 / 22 | 140 | 600 | 0.5 / 7.3 | 1.5
KB150300/2,5 | 150 | 300 | 2.5 / 36 | 140 | 600 | 1.0 / 15 | 1.6
KB200400 | 200 | 400 | 1.5 / 22 | 187 | 700 | 0.5 / 7.3 | 3.2
KB200400/2,5 | 200 | 400 | 2.5 / 36 | 187 | 700 | 1.0 / 15 | 3.3
KB200500 | 200 | 500 | 1.5 / 22 | 187 | 850 | 0.5 / 7.3 | 3.7
KB200500/2,5 | 200 | 500 | 2.5 / 36 | 187 | 850 | 1.0 / 15 | 3.9
KB300600 | 300 | 600 | 1.5 / 22 | 286 | 900 | 0.5 / 7.3 | 7.0
KB300600/2,5 | 300 | 600 | 2.5 / 36 | 286 | 900 | 1.0 / 15 | 7.2
KB375750 | 375 | 750 | 1.5 / 22 | 361 | 1050 | 0.5 / 7.3 | 11.0
KB375750/2,5 | 375 | 750 | 2.5 / 36 | 361 | 1050 | 1.0 / 15 | 11.2
KB400800 | 400 | 800 | 1.5 / 22 | 365 | 1050 | 0.5 / 7.3 | 11.0
KB400800/2,5 | 400 | 800 | 2.5 / 36 | 365 | 1050 | 1.0 / 15 | 11.2
KB5001000 | 500 | 1000 | 1.5 / 22 | 486 | 1150 | 0.5 / 7.3 | 21.0
KB5001000/2,5 | 500 | 1000 | 2.5 / 36 | 486 | 1150 | 1.0 / 15 | 22.5
KB5001200 | 500 | 1000 | 1.5 / 22 | 486 | 1350 | 0.5 / 7.3 | 30.5
KB6001200 | 600 | 1200 | 1.5 / 22 | 586 | 1350 | 0.3 / 4.4 | 30.6
KB6001200/2,5 | 600 | 1200 | 2,5 / 36 | 586 | 1350 | 0.8 /11.6 | 32.0
KB6001600 | 600 | 1200 | 1.0 / 15 | 586 | 2100 | 0.3 / 4.4 | 48.0
KB6001600/1,5 | 600 | 1200 | 1.5 / 22 | 586 | 2100 | 0.4/ 5.8 | 54.0
KB8001600 | 800 | 1600 | 1.0 / 15 | 782 | 2050 | 0.5 / 7.3 | 76.0
KB8001800 | 800 | 1800 | 1.0 / 15 | 782 | 2300 | 0.4/ 5.8 | 89.0
KB8002000 | 800 | 2000 | 1.0 / 15 | 782 | 2800 | 0.4/ 5.8 | 98.0
KB8002200 | 800 | 2200 | 1.0 / 15 | 782 | 3300 | 0.3 / 4.4 | 110.0
KB12002400 | 1200 | 2400 | 1.0 / 15 | 1172 | 3100 | 0.5 / 7.3 | 185.0
KB12002600 | 1200 | 2600 | 1.0 / 15 | 1172 | 3100 | 0.4/ 5.8 | 200.0
KB12002800 | 1200 | 2800 | 1.0 / 15 | 1172 | 4100 | 0.3 / 4.4 | 230.0

## IMPERIAL
Product Code: KB
Product Code | Size Usage Range |  | Max. Working Pressure | Deflated Plug Dimensions |  | Back Pressure | Approx. Weight
| Min. Diameter | Max. Diameter |  | Diameter | Total Lenght
| (inch) | (inch) | (bar) / (psi) | (inch) | (inch) | (bar) / (psi) | (lbs)
KB2550 | 1" | 2" | 3 / 44 | 0.8" | 5.9" | 0.5 / 7.3 | 0.3
KB3570 | 1.4” | 2.8” | 3 / 44 | 1.3" | 6.9" | 0.5 / 7.3 | 0.6
KB50100 | 2” | 4” | 1.5 / 22 | 1.9" | 13.8" | 0.5 / 7.3 | 0.7
KB50100/2,5 | 2” | 4” | 2.5 / 36 | 1.8" | 13.8" | 1.0 / 15 | 0.7
KB70150 | 2.8” | 6” | 1.5 / 22 | 2.6" | 15.7" | 0.5 / 7.3 | 0.9
KB70150/2,5 | 2.8” | 6” | 2.5 / 36 | 2.6" | 15.7" | 1.0 / 15 | 1.1
KB100200 | 4” | 8” | 1.5 / 22 | 3.5" | 23.6" | 0.5 / 7.3 | 1.7
KB100200/2,5 | 4” | 8” | 2.5 / 36 | 3.5" | 23.6" | 1.0 / 15 | 1.7
KB150300 | 6” | 12” | 1.5 / 22 | 5.5" | 23.6" | 0.5 / 7.3 | 3.3
KB150300/2,5 | 6” | 12” | 2.5 / 36 | 5.5" | 23.6" | 1.0 / 15 | 3.5
KB200400 | 8” | 16” | 1.5 / 22 | 7.3" | 27.6" | 0.5 / 7.3 | 7.0
KB200400/2,5 | 8” | 16” | 2.5 / 36 | 7.3" | 27.6" | 1.0 / 15 | 7.2
KB200500 | 8” | 20” | 1.5 / 22 | 7.3" | 33.5" | 0.5 / 7.3 | 8.1
KB200500/2,5 | 8” | 20” | 2.5 / 36 | 7.3" | 33.5" | 1.0 / 15 | 8.5
KB300600 | 12” | 24” | 1.5 / 22 | 11.2" | 35.4" | 0.5 / 7.3 | 15.4
KB300600/2,5 | 12” | 24” | 2.5 / 36 | 11.2" | 35.4" | 1.0 / 15 | 15.8
KB375750 | 15” | 30” | 1.5 / 22 | 14.2" | 41.3" | 0.5 / 7.3 | 24.2
KB375750/2,5 | 15” | 30” | 2.5 / 36 | 14.2" | 41.3" | 1.0 / 15 | 24.6
KB400800 | 16” | 32” | 1.5 / 22 | 14.3" | 41.3" | 0.5 / 7.3 | 24.2
KB400800/2,5 | 16” | 32” | 2.5 / 36 | 14.3" | 41.3" | 1.0 / 15 | 24.6
KB5001000 | 20” | 40” | 1.5 / 22 | 19.1" | 47.2" | 0.5 / 7.3 | 46.3
KB5001000/2,5 | 20” | 40” | 2.5 / 36 | 19.1" | 47.2" | 1.0 / 15 | 49.6
KB5001200 | 20” | 48" | 1.5 / 22 | 19.1" | 59.1" | 0.5 / 7.3 | 67.2
KB6001200 | 24” | 48" | 1.5 / 22 | 23" | 53.1" | 0.3 / 4.4 | 67.4
KB6001200/2,5 | 24” | 48" | 2.5 / 36 | 23" | 53.1" | 0.8 /11.6 | 67.3
KB6001600 | 24” | 64” | 1.0 / 15 | 23" | 82.7" | 0.3 / 4.4 | 105.8
KB6001600/1,5 | 24” | 64” | 1.5 / 22 | 23" | 82.7" | 0.4/ 5.8 | 105.8
KB8001600 | 32” | 64” | 1.0 / 15 | 30.8" | 74.8" | 0.5 / 7.3 | 167.2
KB8001800 | 32” | 72” | 1.0 / 15 | 30.8" | 92.5" | 0.4/ 5.8 | 195.8
KB8002000 | 32” | 80” | 1.0 / 15 | 30.8" | 112.2" | 0.4/ 5.8 | 215.6
KB8002200 | 32” | 88” | 1.0 / 15 | 30.8" | 131.9" | 0.3 / 4.4 | 242.0
KB12002400 | 48” | 96” | 1.0 / 15 | 46.1" | 126.0" | 0.5 / 7.3 | 407.0
KB12002600 | 48” | 104” | 1.0 / 15 | 46.1" | 126.0" | 0.4/ 5.8 | 440.0
KB12002800 | 48” | 110” | 1.0 / 15 | 46.1" | 165.4" | 0.3 / 4.4 | 506.0