## METRIC
Product Code: High Pressure Pipe Plug / YKB
Product Code | Size Usage Range |  | Max. Working Pressure | Deflated Plug Dimensions |  | Back Pressure | Approx. Weight
| Min. Diameter | Max. Diameter |  | Diameter | Total Lenght
| (mm) | (mm) | (bar) / (psi) | (mm) | (mm) | (bar) / (psi) | (kg)
YKB70100 | 70 | 100 | 6.0 / 87 | 68 | 375 | 3.0 / 43.5 | 0.8
YKB100 | 100 |  | 10.0 / 145 | 91 | 550 | 6.0 / 87.0 | 1.5
YKB100150 | 100 | 150 | 6.0 / 88 | 91 | 550 | 3.0 / 43.5 | 1.6
YKB150 | 150 |  | 10.0 / 146 | 140 | 550 | 6.0 / 87.0 | 2.6
YKB150200 | 150 | 200 | 6.0 / 89 | 140 | 550 | 3.0 / 43.5 | 2.8
YKB200 | 200 |  | 10.0 / 147 | 187 | 650 | 6.0 / 87.0 | 3.7
YKB200300 | 200 | 300 | 6.0 / 90 | 187 | 650 | 3.0 / 43.5 | 4
YKB300 | 300 |  | 10.0 / 148 | 286 | 850 | 6.0 / 87.0 | 9.5
YKB300400 | 300 | 400 | 6.0 / 91 | 286 | 850 | 3.0 / 43.5 | 10
YKB375 | 375 |  | 10.0 / 149 | 361 | 1000 | 6.0 / 87.0 | 15.2
YKB375500 | 375 | 500 | 6.0 / 92 | 361 | 1000 | 3.0 / 43.5 | 16
YKB500 | 500 |  | 10.0 / 150 | 485 | 1100 | 5.0 / 72.50 | 26
YKB500600 | 500 | 600 | 6.0 / 93 | 485 | 1100 | 3.0 / 43.5 | 30
YKB600 | 600 |  | 10.0 / 151 | 586 | 1300 | 5.0 / 72.50 | 35
YKB600700 | 600 | 700 | 6.0 / 94 | 586 | 1300 | 3.0 / 43.5 | 37
YKB800 | 800 |  | 10.0 / 152 | 782 | 1300 | 5.0 / 72.50 | 48
YKB8001000 | 800 | 1000 | 6.0 / 95 | 782 | 1300 | 3.0 / 43.5 | 54
YKB1200 | 1200 |  | 5.0 / 72.5 | 1174 | 1300 | 3.0 / 43.5 | 80

## IMPERIAL
Product Code: High Pressure Pipe Plug / YKB
Product Code | Size Usage Range |  | Max. Working Pressure | Deflated Plug Dimensions |  | Back Pressure | Approx. Weight
| Min. Diameter | Max. Diameter |  | Diameter | Total Lenght
| (inch) | (inch) | (bar) / (psi) | (inch) | (inch) | (bar) / (psi) | (lbs)
YKB70100 | 2.8" | 4" | 6.0 / 87 | 2.67" | 14.76" | 3.0 / 43.5 | 1.76
YKB100 | 4" |  | 10.0 / 145 | 3.58" | 21.65" | 6.0 / 87 | 3.3
YKB100150 | 4" | 6" | 6.0 / 88 | 3.58" | 21.65" | 3.0 / 43.5 | 3.52
YKB150 | 6" |  | 10.0 / 146 | 5.51" | 21.65" | 6.0 / 87 | 5.72
YKB150200 | 6" | 8" | 6.0 / 89 | 5.51" | 21.65" | 3.0 / 43.5 | 6.16
YKB200 | 8" |  | 10.0 / 147 | 7.36" | 25.59" | 6.0 / 87 | 8.14
YKB200300 | 8" | 12" | 6.0 / 90 | 7.36" | 25.59" | 3.0 / 43.5 | 8.8
YKB300 | 12" |  | 10.0 / 148 | 11.25" | 33.46" | 6.0 / 87 | 20.9
YKB300400 | 12" | 16" | 6.0 / 91 | 11.25" | 33.46" | 3.0 / 43.5 | 22
YKB375 | 15" |  | 10.0 / 149 | 14.21" | 39.37" | 6.0 / 87 | 33.44
YKB375500 | 15" | 20" | 6.0 / 92 | 14.21" | 39.37" | 3.0 / 43.5 | 35.2
YKB500 | 20" |  | 10.0 / 150 | 19.09" | 43.30" | 5.0 / 72.5 | 57.2
YKB500600 | 20" | 24" | 6.0 / 93 | 19.09" | 43.30" | 3.0 / 43.5 | 66
YKB600 | 24" |  | 10.0 / 151 | 23.07" | 51.18" | 5.0 / 72.5 | 77
YKB600700 | 24" | 28" | 6.0 / 94 | 23.07" | 51.18" | 3.0 / 43.5 | 81.4
YKB800 | 32" |  | 10.0 / 152 | 30.78" | 51.18" | 5.0 / 72.5 | 105.6
YKB8001000 | 32" | 40" | 6.0 / 95 | 30.78" | 51.18" | 3.0 / 43.5 | 118.8
YKB1200 | 48" |  | 5.0 / 72.5 | 46.22" | 51.18" | 3.0 / 43.5 | 176