## METRIC
Product Code: Joint Test Plug / ET
Product Code | Pipe Diameter | Max. Working Pressure | Deflated Plug Dimensions |  | Approx. Weight
|  |  | Diameter | Lenght
| (mm) | (bar) / (psi) | (mm) | (mm) | (kg)
ET100 | 100 | 2.5 / 36 | 70 | 200 + Joint Length | 6.0
ET200 | 200 | 2.5 / 36 | 150 | 250 + Joint Length | 7.0
ET300 | 300 | 2.5 / 36 | 250 | 250 + Joint Length | 10.5
ET400 | 400 | 2.5 / 36 | 350 | 300 + Joint Length | 15.5
ET500 | 500 | 2.5 / 36 | 435 | 300 + Joint Length | 30.0
ET600 | 600 | 2.5 / 36 | 550 | 300 + Joint Length | 44.0
ET700 | 700 | 2.5 / 36 | 650 | 300 + Joint Length | 51.5
ET800 | 800 | 2.5 / 36 | 750 | 300 + Joint Length | 59.0
ET900 | 900 | 2.5 / 36 | 850 | 300 + Joint Length | 69.2
ET1000 | 1000 | 2.5 / 36 | 950 | 300 + Joint Length | 79.4
ET1100 | 1100 | 2.5 / 36 | 1050 | 300 + Joint Length | 89.1
ET1200 | 1200 | 2.5 / 36 | 1150 | 300 + Joint Length | 98.8
ET1300 | 1300 | 2.5 / 36 | 1250 | 300 + Joint Length | 105.6
ET1400 | 1400 | 2.5 / 36 | 1350 | 300 + Joint Length | 112.5
ET1500 | 1500 | 2.5 / 36 | 1450 | 300 + Joint Length | 126.3
ET1600 | 1600 | 2.5 / 36 | 1550 | 300 + Joint Length | 140.0
ET1700 | 1700 | 2.5 / 36 | 1650 | 300 + Joint Length | 148.6
ET1800 | 1800 | 2.5 / 36 | 1750 | 300 + Joint Length | 157.3
ET1900 | 1900 | 2.5 / 36 | 1850 | 300 + Joint Length | 164.0
ET2000 | 2000 | 2.5 / 36 | 1950 | 300 + Joint Length | 175.0
ET2100 | 2100 | 2.5 / 36 | 2050 | 300 + Joint Length | 184.0

## IMPERIAL
Product Code: Joint Test Plug / ET
Product Code | Pipe Diameter | Max. Working Pressure | Deflated Plug Dimensions |  | Approx. Weight
|  |  | Diameter | Lenght
| (inch) | (bar) / (psi) | (inch) | (inch) | (lbs)
ET100 | 4” | 2.5 / 36 | 2.8" | 7.8” + Joint Length | 13.2
ET200 | 8” | 2.5 / 36 | 6" | 9.8” + Joint Length | 15.4
ET300 | 12” | 2.5 / 36 | 10" | 9.8” + Joint Length | 23.1
ET400 | 16” | 2.5 / 36 | 14" | 12” + Joint Length | 34.1
ET500 | 20” | 2.5 / 36 | 17" | 12” + Joint Length | 66.0
ET600 | 24" | 2.5 / 36 | 22" | 12” + Joint Length | 96.8
ET700 | 28" | 2.5 / 36 | 26" | 12” + Joint Length | 113.3
ET800 | 32" | 2.5 / 36 | 30" | 12” + Joint Length | 129.8
ET900 | 36" | 2.5 / 36 | 34" | 12” + Joint Length | 152.2
ET1000 | 40" | 2.5 / 36 | 38" | 12” + Joint Length | 174.6
ET1100 | 44" | 2.5 / 36 | 42" | 12” + Joint Length | 196.0
ET1200 | 48" | 2.5 / 36 | 46" | 12” + Joint Length | 217.3
ET1300 | 52" | 2.5 / 36 | 50" | 12” + Joint Length | 232.3
ET1400 | 56" | 2.5 / 36 | 54" | 12” + Joint Length | 247.5
ET1500 | 60" | 2.5 / 36 | 58" | 12” + Joint Length | 277.8
ET1600 | 64" | 2.5 / 36 | 62" | 12” + Joint Length | 308.6
ET1700 | 68" | 2.5 / 36 | 66" | 12” + Joint Length | 326.9
ET1800 | 72" | 2.5 / 36 | 70" | 12” + Joint Length | 346.0
ET1900 | 76" | 2.5 / 36 | 74" | 12” + Joint Length | 360.8
ET2000 | 80" | 2.5 / 36 | 78" | 12” + Joint Length | 385.0
ET2100 | 84" | 2.5 / 36 | 82" | 12” + Joint Length | 404.8