## METRIC
Product Code: Lateral Packer with Wheels (TB..W)
Product Code | Size Usage Range |  | Max. Working Pressure | Deflated Plug Dimensions
| Min. Diameter | Max. Diameter |  | Diameter | Lenght | Total Lenght
| (mm) | (mm) | (bar) / (psi) | (mm) | (mm) | (mm)
TB15025010W | 150 | 250 | 2.5 / 36 | 102 | 1000 | 1170
TB15025015W | 150 | 250 | 2.5 / 36 | 102 | 1500 | 1670
TB15025020W | 150 | 250 | 2.5 / 36 | 102 | 2000 | 2170
TB15025030W | 150 | 250 | 2.5 / 36 | 102 | 3000 | 3170
TB15025040W | 150 | 250 | 2.5 / 36 | 102 | 4000 | 4170
TB15025050W | 150 | 250 | 2.5 / 36 | 102 | 5000 | 5170
TB20030010W | 200 | 300 | 2.0 / 29 | 150 | 1000 | 1170
TB20030015W | 200 | 300 | 2.0 / 29 | 150 | 1500 | 1670
TB20030020W | 200 | 300 | 2.0 / 29 | 150 | 2000 | 2170
TB20030030W | 200 | 300 | 2.0 / 29 | 150 | 3000 | 3170
TB20030040W | 200 | 300 | 2.0 / 29 | 150 | 4000 | 4170
TB20030050W | 200 | 300 | 2.0 / 29 | 150 | 5000 | 5170
TB30040010W | 300 | 400 | 1.0 / 15 | 220 | 1000 | 1170
TB30040015W | 300 | 400 | 1.0 / 15 | 220 | 1500 | 1670
TB30040020W | 300 | 400 | 1.0 / 15 | 220 | 2000 | 2170
TB30040030W | 300 | 400 | 1.0 / 15 | 220 | 3000 | 3170
TB30040040W | 300 | 400 | 1.0 / 15 | 220 | 4000 | 4170
TB30040050W | 300 | 400 | 1.0 / 15 | 220 | 5000 | 5170
TB40050015W | 400 | 500 | 1.0 / 15 | 293 | 1500 | 1670
TB40050020W | 400 | 500 | 1.0 / 15 | 293 | 2000 | 2170
TB40050030W | 400 | 500 | 1.0 / 15 | 293 | 3000 | 3170
TB40050040W | 400 | 500 | 1.0 / 15 | 293 | 4000 | 4170
TB40050050W | 400 | 500 | 1.0 / 15 | 293 | 5000 | 5170
TB50060015W | 500 | 600 | 1.0 / 15 | 340 | 1500 | 1670
TB50060020W | 500 | 600 | 1.0 / 15 | 340 | 2000 | 2170
TB50060030W | 500 | 600 | 1.0 / 15 | 340 | 3000 | 3170
TB50060040W | 500 | 600 | 1.0 / 15 | 340 | 4000 | 4170
TB50060050W | 500 | 600 | 1.0 / 15 | 340 | 5000 | 5170
TB60080015W | 600 | 800 | 1.0 / 15 | 375 | 1500 | 1670
TB60080020W | 600 | 800 | 1.0 / 15 | 375 | 2000 | 2170
TB60080030W | 600 | 800 | 1.0 / 15 | 375 | 3000 | 3170

## IMPERIAL
Product Code: Lateral Packer with Wheels (TB..W)
Product Code | Size Usage Range |  | Max. Working Pressure | Deflated Plug Dimensions
| Min. Diameter | Max. Diameter |  | Diameter | Lenght | Total Lenght
| (inch) | (inch) | (bar) / (psi) | (inch) | (inch) | (inch)
TB20030010W | 8" | 12" | 2.0 / 29 | 6" | 39.3" | 46.0"
TB20030015W | 8" | 12" | 2.0 / 29 | 150 / 6" | 59.0" | 65.8"
TB20030020W | 8" | 12" | 2.0 / 29 | 150 / 6" | 78.8" | 85.5"
TB20030030W | 8" | 12" | 2.0 / 29 | 150 / 6" | 118.1" | 124.8"
TB20030040W | 8" | 12" | 2.0 / 29 | 150 / 6" | 157.5" | 164.1"
TB20030050W | 8" | 12" | 2.0 / 29 | 150 / 6" | 197.0" | 203.5"
TB30040010W | 12" | 16" | 1.0 / 15 | 8.6" | 39.3" | 46.0"
TB30040015W | 12" | 16" | 1.0 / 15 | 8.6" | 59.0" | 65.8"
TB30040020W | 12" | 16" | 1.0 / 15 | 8.6" | 78.8" | 85.5"
TB30040030W | 12" | 16" | 1.0 / 15 | 8.6" | 118.1" | 124.8"
TB30040040W | 12" | 16" | 1.0 / 15 | 8.6" | 157.5" | 164.1"
TB30040050W | 12" | 16" | 1.0 / 15 | 8.6" | 197.0" | 203.5"
TB40050015W | 16" | 20" | 1.0 / 15 | 11.5" | 59.0" | 65.8"
TB40050020W | 16" | 20" | 1.0 / 15 | 11.5" | 78.8" | 85.5"
TB40050030W | 16" | 20" | 1.0 / 15 | 11.5" | 118.1" | 124.8"
TB40050040W | 16" | 20" | 1.0 / 15 | 11.5" | 157.5" | 164.1"
TB40050050W | 16" | 20" | 1.0 / 15 | 11.5" | 197.0" | 203.5"
TB50060015W | 20" | 24" | 1.0 / 15 | 13.4" | 59.0" | 65.8"
TB50060020W | 20" | 24" | 1.0 / 15 | 13.4" | 78.8" | 85.5"
TB50060030W | 20" | 24" | 1.0 / 15 | 13.4" | 118.1" | 124.8"
TB50060040W | 20" | 24" | 1.0 / 15 | 13.4" | 157.5" | 164.1"
TB50060050W | 20" | 24" | 1.0 / 15 | 13.4" | 197.0" | 203.5"
TB60080015W | 24" | 32" | 1.0 / 15 | 15" | 59.0" | 65.8"
TB60080020W | 24" | 32" | 1.0 / 15 | 15" | 78.8" | 85.5"
TB60080030W | 24" | 32" | 1.0 / 15 | 15" | 118.1" | 124.8"